## Nzizi lab data
APPENDIX 3: LABORATORY SOIL ANALYSES, NZIZI
| Profile | Soil | Horizon | Depth | Field | Lab. | Texture, % |  |  |  |  | Texture class |  | pH water | OC | OM | N | C:N | Av. P | Exchangeable cations, cmol/kg |  |  |  |  | CEC, cmol/kg |  | BS | Ca:Mg | ESP | ECe | SAR
| No. | type | No. | cm | sample | No. | S | vfS | total Sand | Silt | Clay | Lab. | Field | 1:2.5 | % | % | % |  | mg/kg | Ca | Mg | K | Na | sum | soil | clay | % |  |  | dS/m
1 | N1 | C3 | 1 | 0-12 | NZP1H1 | 106 | 25.0717 | 14.9283 | 40 | 18 | 42 | C | ZCL | 6.43 | 0.952 | 1.647 | 0.058 | 16.4138 | 1.39 | 9.6 | 6.12 | 0.18 | 0.12 | 16.02 | 18.75 | 44.6429 | 85.44 | 1.5686 | 0.64 | 0.16 | 0.0020237
2 | N1 | C3 | 2 | 12-41 | NZP1H2 | 101 | 26.4113 | 11.5887 | 38 | 20 | 42 | C | ZCL | 6.25 | 0.571 | 0.988 | 0.033 | 17.303 | 1.8 | 4.69 | 3.19 | 0.1 | 0.07 | 8.05 | 9.34 | 22.2381 | 86.1884 | 1.4702 | 0.74946 | 0.15 | 0.0015748
3 | N1 | C3 | 3 | 41-71 | NZP1H3 | 114 | 22.0957 | 21.9043 | 44 | 16 | 40 | C | C | 6.65 | 0.359 | 0.621 | 0.042 | 8.5476 | 1.52 | 7.69 | 3.36 | 0.26 | 0.14 | 11.45 | 11.59 | 28.975 | 98.7921 | 2.2887 | 1.2079 | 0.15 | 0.026667
4 | N1 | C3 | 4 | 71-140 | NZP1H4 | 105 | 28.1159 | 15.8841 | 44 | 16 | 40 | C | C | 7.08 | 0.38 | 0.659 | 0.033 | 11.5152 | 0.83 | 7.5 | 4.58 | 0.21 | 0.2 | 12.49 | 13.72 | 34.3 | 91.035 | 1.6376 | 1.4577 | 0.18 | 0.015191
5 | N2 | C1 | 1 | 0-15 | NZP2H1 | 100 | 29.9244 | 20.0756 | 50 | 17 | 33 | SCL/SC | L | 4.8 | 0.9047 | 1.564 | 0.067 | 13.503 | 6.51 | 2.63 | 5.3 | 1.15 | 0.11 | 9.19 | 11.59 | 35.1212 | 79.2925 | 0.49623 | 0.94909 | 0.055 | 0.019152
6 | N2 | C1 | 2 | 15-75 | NZP2H2 | 111 | 27.3852 | 12.6148 | 40 | 12 | 48 | C | C | 4.05 | 0.761 | 1.317 | 0.058 | 13.1207 | 5.54 | 1.38 | 4.37 | 0.69 | 0.1 | 6.54 | 8.7 | 18.125 | 75.1724 | 0.31579 | 1.1494 | 0.06 | 0.02145
7 | N2 | C1 | 3 | 75-120 | NZP2H3 | 104 | 28.2843 | 12.7157 | 41 | 15 | 44 | C | C | 4.3 | 0.19082 | 0.329 | 0.042 | 4.5433 | 5.68 | 4.06 | 6.87 | 0.77 | 0.13 | 11.83 | 13.5 | 30.6818 | 87.6296 | 0.59098 | 0.96296 | 0.081 | 0.034199
8 | N2 | C1 | 4 | 120-190 | NZP2H4 | 157 |  |  | 40 | 13 | 47 | C | C | 4.8 | 0.21 | 0.361 | 0.042 | 5 | 5.3 | 3.08 | 3.56 | 0.28 | 0.03 | 6.95 | 7.87 | 16.7447 | 88.31 | 0.86517 | 0.38119
9 | N3 | C1 | 1 | 0-15 | NZP3H1 | 110 | 32.3552 | 27.6448 | 60 | 18 | 22 | SCL | CL | 4.88 | 1.142 | 1.976 | 0.067 | 17.0448 | 0.97 | 2.19 | 3.49 | 0.48 | 0.08 | 6.24 | 15.46 | 70.2727 | 40.3622 | 0.62751 | 0.51746 | 0.047 | 0.017297
10 | N3 | C1 | 2 | 15-46 | NZP3H2 | 103 | 24.5751 | 17.4249 | 42 | 14 | 44 | C | C | 4.8 | 0.904 | 1.564 | 0.083 | 10.8916 | 0 | 1.06 | 1.99 | 0.32 | 0.1 | 3.47 | 9.66 | 21.9545 | 35.9213 | 0.53266 | 1.0352 | 0.076 | 0.088024
11 | N3 | C1 | 3 | 46-78 | NZP3H3 | 112 | 26.8141 | 11.1859 | 38 | 12 | 50 | C | C | 5.65 | 0.523 | 0.906 | 0.058 | 9.0172 | 0 | 4 | 5.53 | 0.72 | 0.23 | 10.48 | 15.46 | 30.92 | 67.7878 | 0.72333 | 1.4877 | 0.11 | 0.083106
12 | N3 | C1 | 4 | 78-135 | NZP3H4 | 109 | 27.8887 | 16.1113 | 44 | 18 | 38 | CL | C | 6.5 | 0.38 | 0.659 | 0.05 | 7.6 | 7.9 | 4.38 | 7.47 | 0.37 | 0.16 | 12.38 | 15.46 | 40.6842 | 80.0776 | 0.58635 | 1.0349 | 0.23 | 0.047079
13 | N3 | C1 | 5 | 135-185 | NZP3H5 | 113 | 29.5829 | 20.4171 | 50 | 22 | 28 | SCL | CL | 6.92 | 0.476 | 0.823 | 0.042 | 11.3333 | 22.45 | 3.28 | 4.07 | 0.64 | 0.25 | 8.24 | 9.66 | 34.5 | 85.3002 | 0.8059 | 2.588 | 0.63 | 0.026535
14 | N4 | A1 | 1 | 0-30 | NZP4H1 | 107 | 44.5437 | 17.4563 | 62 | 14 | 24 | SCL | SCL | 4.75 | 1.428 | 2.47 | 0.1 | 14.28 | 1.39 | 1.44 | 1.76 | 0.18 | 0.64 | 4.02 | 10.63 | 44.2917 | 37.8175 | 0.81818 | 6.0207 | 0.055 | 0.0058843
15 | N4 | A1 | 2 | 30-80 | NZP4H2 | 102 | 38.0796 | 18.9204 | 57 | 13 | 30 | SCL | C | 3.9 | 1.143 | 1.976 | 0.058 | 19.7069 | 1.42 | 0.63 | 0.5 | 0.13 | 0.08 | 1.34 | 9.86 | 32.8667 | 13.5903 | 1.26 | 0.81136 | 0.023 | 0.082183
16 | N4 | A1 | 3 | 80-120 | NZP4H3 | 108 | 36.687 | 14.313 | 51 | 11 | 38 | SC | C | 4.5 | 1.142 | 1.976 | 0.058 | 19.6897 | 0.69 | 1.19 | 1.98 | 0.13 | 0.27 | 3.57 | 10.05 | 26.4474 | 35.5224 | 0.60101 | 2.6866 | 0.054 | 0.020025